## Tabelle1
Elektromobilität einspurig 2021
Hersteller/Importeur (bitte genaue Firmenbezeichnung) | Klasse L1e/L3e | Modellbezeichnung | Modellvarianten | technische Details* | Listenpreis
Harley-Davidson Germany GmbH | L3e | LiveWire™ |  | MOTOR Revelation® NENNLEISTUNG: 105 PS /X78 KW WIEDERAUFLADBARES ENERGIESPEICHERSYSTEM 15,5 KWH (RESS) REICHWEITE, MINIMUM 158 KM** GLEICHSTROM-SCHNELLLADUNG (DCFC) 0–80 % IN 40 MINUTEN. 0–100 % IN 60 MINUTEN.* DREHMOMENT (GEMÄSS EURONORM EC134/2014) 116 Nm GEWICHT, BEI LIEFERUNG 249 kg INFOTAINMENT = BILDSCHIRMGRÖSSE109 mm Touchscreen TYPEWQVGA TFT-Farbdisplay H-D™ CONNECT SERVICE | Austria VIVID BLACK 33.390,- € COLOR 33.670,- €
KTM AG | L3e | KTM Freeride E | E-XC (N.a./A) | NENNLEISTUNG: 11 kW (15 PS) @ 5500 U/min DREHMOMENT: 42 Nm NENNSPANNUNG: 260 V GEWICHT: 108 kg, RW ca 40 km | 11498
KTM AG | L3e | KTM Freeride E | E-SM (N.a./B) | NENNLEISTUNG: 11 kW (15 PS) @ 5500 U/min DREHMOMENT: 42 Nm NENNSPANNUNG: 260 V GEWICHT: 108 kg RW ca 40 km | 11798
NIU / KSR Group GmbH | L1e | UQi Sport | Extended Range | Reichweite: 29km Nenndauerleistung 1200 W, 48V 21Ah Höchstgeschwindigkeit: 40 km/h Bosch-Radnabenmotor, herausnehmbarer Li-Akku | 2319
NIU / KSR Group GmbH | L1e | UQi GT | Extended Range | Reichweite: 55km Nenndauerleistung 1500 W, 48V 42Ah Höchstgeschwindigkeit: 45 km/h Bosch-Radnabenmotor, herausnehmbarer Li-Akku | 3019
NIU / KSR Group GmbH | L1e | UQi GT | Standard Range | Reichweite: 45km Nenndauerleistung 1500 W, 48V 31Ah Höchstgeschwindigkeit: 45 km/h NIURadnabenmotor, herausnehmbarer Li-Akku | 2519
NIU / KSR Group GmbH | L1e | Mqi+ Sport | Extended Range | Reichweite: 60km Nenndauerleistung 1400 W, 48V 42Ah Höchstgeschwindigkeit: 45 km/h Bosch-Radnabenmotor, herausnehmbarer Li-Akku | 3119
NIU / KSR Group GmbH | L1e | Mqi+ Sport | Standard Range | Reichweite: 53km Nenndauerleistung 1400 W, 48V 31Ah Höchstgeschwindigkeit: 45 km/h Bosch-Radnabenmotor, herausnehmbarer Li-Akku | 2519
NIU / KSR Group GmbH | L1e | MQi GT | Extended Range | Reichweite: 91km Nenndauerleistung 3000 W, 2x 48V 42Ah Höchstgeschwindigkeit: 45 km/h Bosch-Radnabenmotor, 2 herausnehmbare Li-Akku | TBA
NIU / KSR Group GmbH | L1e | MQi GT | Standard Range | Reichweite: 74km Nenndauerleistung 3000 W, 2x 48V 31Ah Höchstgeschwindigkeit: 45 km/h Bosch-Radnabenmotor, 2 herausnehmbare Li-Akku | 3819
NIU / KSR Group GmbH | L3e | MQi GT | Extended Range | Reichweite: 96km Nenndauerleistung 3100 W, 48V 42Ah Höchstgeschwindigkeit: 70 km/h Bosch-Radnabenmotor, 2 herausnehmbare Li-Akku | TBA
NIU / KSR Group GmbH | L3e | MQi GT | Standard Range | Reichweite: 74km Nenndauerleistung 3100 W, 48V 31Ah Höchstgeschwindigkeit: 70 km/h Bosch-Radnabenmotor, 2 herausnehmbare Li-Akku | 3999
NIU / KSR Group GmbH | L1e | NQi Sport | Extended Range | Reichweite: 65km Nenndauerleistung 1800 W, 60V 35Ah Höchstgeschwindigkeit: 45 km/h Bosch-Radnabenmotor, herausnehmbarer Li-Akku | 3419
NIU / KSR Group GmbH | L1e | NQi Sport | Standard Range | Reichweite: 45km Nenndauerleistung 1800 W, 60V 26Ah Höchstgeschwindigkeit: 45 km/h Bosch-Radnabenmotor, herausnehmbarer Li-Akku | 2719
NIU / KSR Group GmbH | L3e | NQi GTS | Extended Range | Reichweite: 108km Nenndauerleistung 3100 W, 2x 60V 35Ah Höchstgeschwindigkeit: 70 km/h Bosch-Radnabenmotor, 2 herausnehmbare Li-Akku | 5299
NIU / KSR Group GmbH | L3e | NQi GTS | Standard Range | Reichweite: 85km Nenndauerleistung 3100 W, 2x 60V 26Ah Höchstgeschwindigkeit: 70 km/h Bosch-Radnabenmotor, 2 herausnehmbare Li-Akku | 4199
NIU / KSR Group GmbH | L1e | NQi Cargo | Extended Range | Reichweite: 60km Nenndauerleistung 1800 W, 60V 35Ah Höchstgeschwindigkeit: 45 km/h Bosch-Radnabenmotor, herausnehmbarer Li-Akku, 2. Akku möglich | 3719
NIU / KSR Group GmbH | L1e | NQi Cargo | Standard Range | Reichweite: 40km Nenndauerleistung 1800 W, 60V 26Ah Höchstgeschwindigkeit: 45 km/h Bosch-Radnabenmotor, herausnehmbarer Li-Akku, 2. Akku möglich | 3199
NIU / KSR Group GmbH | L3e | NQi GT Cargo | Extended Range | Reichweite: 120km Nenndauerleistung 3500 W, 2x 60V 35Ah Höchstgeschwindigkeit: 70 km/h Bosch-Radnabenmotor, 2 herausnehmbare Li-Akku | TBA
NIU / KSR Group GmbH | L3e | NQi GT Cargo | Standard Range | Reichweite: 85km Nenndauerleistung 3500 W, 2x 60V 26Ah Höchstgeschwindigkeit: 70 km/h Bosch-Radnabenmotor, 2 herausnehmbare Li-Akku | 4399
Sur-Ron / KSR Group | L1e | Firefly | L1e | 69 km Reichweite, Kettenantrieb, Nenndauerleistung 2.050 W, herausnehmbarer Li-Akku, 60 V × 32 Ah = 1.920 Wh, Energieverbrauch 27 Wh/km, Höchstgeschwindigkeit ca. 40 km/h, Einsitzer | 4619
PIAGGIO / Faber GmbH | L1e | Vespa Elettrica | L1e | Nennleistung: 3,5 Kw Drehmoment: max. 200 Nm Eigengewicht: 130 Kg Reichweite: 100 KM Akku: Li-Ionen | 6690
PIAGGIO / Faber GmbH | L3e | Vespa Elettrica 70 km/h | L3e | Nennleistung: 4 Kw Drehmoment: max. 200 Nm Eigengewicht: 130 Kg Reichweite: 80 KM Akku: Li-Ionen | 7890
PIAGGIO / Faber GmbH | L1e | Piaggio E-SMART | L1e | Verfügbar ab Juli 2021, noch keine Daten verfügbar | noch nicht bekannt
PIAGGIO / Faber GmbH | L3e | Piaggio E-SMART CBS | L3e | Verfügbar ab Juli 2021, noch keine Daten verfügbar | noch nicht bekannt
Peugeot Motocycles | L1e | Peugeot E-Ludix | L1e | Nennleistung: 2,5 Kw Drehmoment: 35 Nm Eigengewicht: 88 Kg Reichweite: 45 KM Motor, Akku, Steuerung: BOSCH | 3 920,-
Zero Motorcycles B.V. | L3e | S | ZF14.4 11 kW | ZF14.4 11 kW: 193 km Reichweite kombiniert, 109 Nm Drehmoment, 15 PS (11 kW) @ 3.800 U/min Dauerleistung, 129 km/h Höchstgeschwindigkeit, 9,8 Stunden Ladezeit, 185 kg Leergewicht | 16'430.00
Zero Motorcycles B.V. | L3e | SR | ZF14.4 | 193 km Reichweite kombiniert, 146 Nm Drehmoment, 30 PS (22 kW) @ 4.300 U/min Dauerleistung, 153 km/h Höchstgeschwindigkeit, 9,8 Stunden Ladezeit, 188 kg Leergewicht | 17'840.00
Zero Motorcycles B.V. | L3e | DS | ZF14.4 11 kW | ZF14.4 11 kW: 169 km Rechweite kombiniert, 109 Nm Drehmoment, 59 PS (44 kW) @ 5.800 U/min Dauerleistung, 129 km/h Höchstgeschwindigkeit, 12,1 Stunden Ladezeit, 207 kg Leergewicht | 16'430.00
Zero Motorcycles B.V. | L3e | DSR | ZF14.4 | 169 km Reichweite kombiniert, 146 Nm Drehmoment, 30 PS (22 kW) @ 4.300 U/min, 145 km/h Höchstgeschwindigkeit, 9,8 Stunden Ladezeit, 190 kg Leergewicht | 17'840.00
Zero Motorcycles B.V. | L3e | FX | ZF7.2 | 87 km Reichweite kombiniert, 106 Nm Drehmoment, 21 PS (15 kW) @ 4.300 U/min Dauerleistung, 113 km/h Höchstgeschwindigkeit, 9,7 Stunden Ladezeit, 131 kg Leergewicht | 13'260.00
Zero Motorcycles B.V. | L3e | FXS | ZF7.2 | 92 km Reichweite kombiniert, 106 Nm Drehmoment, 21 PS (15 kW) @ 4.300 U/min Dauerleistung, 121 km/h Höchstgeschwindigkeit, 9,7 Stunden Ladezeit, 133 kg Leergewicht | 13'260.00
Zero Motorcycles B.V. | L3e | SR/S (Premium) | ZF14.4 | 175 km (SAE-Norm J2982) Reichweite kombiniert, 190 Nm Drehmoment, 54 PS (40 kW) @ 5.000 U/min Dauerleistung, 200 km/h Höchstgeschwindigkeit, 4,5 (2,5) Stunden Ladezeit, 229 (234) kg Leergewicht | 21'720.00 (23'940.00)
Zero Motorcycles B.V. | L3e | SR/F (Premium) | ZF14.4 | 175 km (SAE-Norm J2982) Reichweite kombiniert, 190 Nm Drehmoment, 54 PS (40 kW) @ 5.000 U/min Dauerleistung, 200 km/h Höchstgeschwindigkeit, 4,5 (2,5) Stunden Ladezeit, 220 (226) kg Leergewicht | 20'970.00 (23'190.00)