## Tabelle1
Elektromobilität einspurig 2019
Hersteller/Importeur (bitte genaue Firmenbezeichnung) | Klasse L1e/L3e | Modellbezeichnung | Modellvarianten | technische Details* | Listenpreis
KTM AG | L3e | KTM Freeride E | E-XC (N.a./A) | NENNLEISTUNG: 11 kW (15 PS) @ 5500 U/min DREHMOMENT: 42 Nm NENNSPANNUNG: 260 V GEWICHT: 108 kg, RW ca 40 km | 11498
KTM AG | L3e | KTM Freeride E | E-SM (N.a./B) | NENNLEISTUNG: 11 kW (15 PS) @ 5500 U/min DREHMOMENT: 42 Nm NENNSPANNUNG: 260 V GEWICHT: 108 kg RW ca 40 km | 11798
doohan / KSR Group GmbH | L1e | iTango | HO | 48 km Reichweite, Bosch-Radnabenmotor, Nenndauerleistung 1.190 W, herausnehmbarer Li-Akku, 48 V × 26 Ah = 1.248 Wh, Energieverbrauch 27 Wh/km, Höchstgeschwindigkeit 45 km/h, Zweisitzer, Doppelvorderrad (Spurweite < 60 cm, gilt daher als Zweirad - keine Parkgebühren!) | 2919
doohan / KSR Group GmbH | L1e | iTank | 45 km/h | 52 km Reichweite, Bosch-Radnabenmotor, Nenndauerleistung 2.000 W, herausnehmbarer Li-Akku, 60 V × 26 Ah = 1.560 Wh, Energieverbrauch 28 Wh/km, Höchstgeschwindigkeit 45 km/h, Zweisitzer, Doppelvorderrad (Spurweite < 60 cm, gilt daher als Zweirad - keine Parkgebühren!) | 3419
doohan / KSR Group GmbH | L3e | iTank | 70 km/h | 76 km Reichweite, Bosch-Radnabenmotor, Nenndauerleistung 4.200 W, 2 herausnehmbare Li-Akkus, 2 × 60 V × 26 Ah = 3.120 Wh, Energieverbrauch 31 Wh/km, Höchstgeschwindigkeit 70 km/h, Zweisitzer, Doppelvorderrad (Spurweite < 60 cm, gilt daher als Zweirad - keine Parkgebühren!) | 4599
GENERIC / KSR Group GmbH | L1e | E2 E-Moped TTX 50 |  | 73 km Reichweite, Radnabenmotor, Nenndauerleistung 1.500 W, Silicon-Gel-Akkus, 5 × 12 V × 32 Ah = 1.920 Wh, Energieverbrauch 33 Wh/km, Höchstgeschwindigkeit 45 km/h, Zweisitzer | 2049
Lamar / KSR Group GmbH | L1e | Lamar E - Planet |  | 55 km Reichweite, Bosch-Radnabenmotor, Nenndauerleistung 2.000 W, herausnehmbarer Li-Akku, 60 V × 20 Ah = 1.200 Wh, Energieverbrauch 32 Wh/km, Höchstgeschwindigkeit 45 km/h, Zweisitzer | 3049
NIU / KSR Group GmbH | L1e | M-Serie | M1 Sport, M Sport | 51 km Reichweite, Bosch-Radnabenmotor, Nenndauerleistung 800 W, herausnehmbarer Li-Akku, 48 V × 26 Ah = 1.248 Wh, Energieverbrauch 23 Wh/km, Höchstgeschwindigkeit ca. 40 km/h, Einsitzer; Auslaufmodell | 2449
NIU / KSR Group GmbH | L1e | M-Serie | M-Pro (alternative Bezeichnungen: Mpro, M1) | 58 km Reichweite, Bosch Radnabenmotor, Nenndauerleistung 1.200 W, herausnehmbarer Li-Akku, 48 V × 32 Ah = 1.536 Wh, Energieverbrauch 22 Wh/km, Höchstgeschwindigkeit 45 km/h, Einsitzer | 2619
NIU / KSR Group GmbH | L1e | M-Serie | M+ Sport | 75 km Reichweite, Bosch Radnabenmotor, Nenndauerleistung 1.400 W, herausnehmbarer Li-Akku, 48 V × 42 Ah = 2.016 Wh, Energieverbrauch 23 Wh/km, Höchstgeschwindigkeit 45 km/h, Einsitzer | 2619
NIU / KSR Group GmbH | L1e | N-Serie | N-Sport (alternative Bezeichnungen: N1S, N1, N1Sport) | 51 km Reichweite, Bosch-Radnabenmotor, Nenndauerleistung 1.800 W, herausnehmbarer Li-Akku, 60 V × 29 Ah = 1.740 Wh, Energieverbrauch 31 Wh/km, Höchstgeschwindigkeit 45 km/h, Zweisitzer | 3169
NIU / KSR Group GmbH | L1e | N-Serie | N-Pro (alternative Bezeichnungen: NPro) | 146 km Reichweite, Nenndauerleistung 2.900 W, herausnehmbarer Li-Akku, 2 × 60 V × 35 Ah = 4.200 Wh, Energieverbrauch 30 Wh/km, Höchstgeschwindigkeit 45 km/h, Zweisitzer | 4919
NIU / KSR Group GmbH | L1e | N-Serie | NGT (alternative Bezeichnungen: N-GT) | 134 km Reichweite, Bosch-Radnabenmotor, Nenndauerleistung 3.500 W, herausnehmbarer Li-Akku, 2 × 60 V × 35 Ah = 4.200 Wh, Energieverbrauch 35 Wh/km, Höchstgeschwindigkeit 70 km/h, Zweisitzer | 5099
NIU / KSR Group GmbH | L1e | N-Serie | N-Cargo (alternative Bezeichnungen: NCargo) | Bosch-Radnabenmotor, herausnehmbarer Li-Akku, Höchstgeschwindigkeit 45 km/h, Einsitziger Lastenroller - WEITERE DETAILS FOLGEN SOBALD HOMOLOGATION DURCHGEFÜHRT WURDE! | 3619
NIU / KSR Group GmbH | L1e | U-Serie | U-Pro | 29 km Reichweite, Bosch-Radnabenmotor, Nenndauerleistung 1.200 W, herausnehmbarer Li-Akku, 48 V × 21 Ah = 1.008 Wh, Energieverbrauch 29 Wh/km, Höchstgeschwindigkeit ca. 40 km/h, Einsitzer | 2219
Sur-Ron / KSR Group | L1e | Firefly | L1e | 69 km Reichweite, Kettenantrieb, Nenndauerleistung 2.050 W, herausnehmbarer Li-Akku, 60 V × 32 Ah = 1.920 Wh, Energieverbrauch 27 Wh/km, Höchstgeschwindigkeit ca. 40 km/h, Einsitzer | 4619
BMW Motorrad | L3e | C evolution |  | Nennleistung: 11 kW (15 PS) bei 4.650 U/min Drehmoment: 72 Nm Höchstgeschwindigkeit: 120 km/h (elektronisch abgeriegelt) Reichweite: ca. 100 km im Alltagsbetrieb; durch Rekuperation im Schubbetrieb 10 - 20 % Reichweitenerhöhung möglich ABS, Traktionskontrolle und 4 Fahrmodi in Serie | 14100
BMW Motorrad | L3e | C evolution | "Long Range" als Sonderausstat-tungsvariante | Nennleistung: 19 kW (26 PS) bei 4.650 U/min Drehmoment: 72 Nm Höchstgeschwindigkeit: 129 km/h (elektronisch abgeriegelt) Reichweite: ca. 160 km im Alltagsbetrieb; durch Rekuperation im Schubbetrieb 10 - 20 % Reichweitenerhöhung möglich ABS, Traktionskontrolle TCA und 4 Fahrmodi in Serie | 15563
YAMAHA / Yamaha Motor Europe N.V., Niederlassung Österreich | L1e | EC-03 |  | NENNLEISTUNG: 1,4 kW @ 2550 U/min DREHMOMENT: 9,6 Nm @ 280 U/min NENNSPANNUNG: 50 V LiIon-AKKU GEWICHT: 59 kg REICHWEITE ca 45 km EINSITZER | 2.799,-
PIAGGIO / Faber GmbH | L1e | Liberty e-Mail | C51/1/01 | Nennleistung: 2,6KW bei 3.000 U/min Drehmoment: max. 200 Nm Eigengewicht: 143kg Reichweite: 70Km Akku: Li-Ionen | 5995
PIAGGIO / Faber GmbH | L1e | Vespa Elettrica |  | Nennleistung: 3,5 Kw Drehmoment: max. 200 Nm Eigengewicht: 130 Kg Reichweite: 100 KM Akku: Li-Ionen | 6590
Zero Motorcycles B.V. | L3e | S | ZF7.2 11 kW | ZF7.2 11 kW: 97 km Reichweite kombiniert, 106 Nm Drehmoment, 15 PS (11 kW) @ 3.700 U/min Dauerleistung, 139 km/h Höchstgeschwindigkeit, 5,2 Stunden Ladezeit, 142 kg Leergewicht | ZF7.2 11 kW: 12.590,00
Zero Motorcycles B.V. | L3e | S | ZF14.4 11 kW | ZF14.4 11 kW: 193 km Reichweite kombiniert, 109 Nm Drehmoment, 15 PS (11 kW) @ 3.800 U/min Dauerleistung, 129 km/h Höchstgeschwindigkeit, 9,8 Stunden Ladezeit, 185 kg Leergewicht | ZF14.4 11 kW: 16.120,00
Zero Motorcycles B.V. | L3e | S | ZF14.4 | ZF14.4: 193 km Reichweite kombiniert, 28 PS (21 kW) @ 4.300 U/min Dauerleistung, 137 km/h Höchstgeschwindigkeit, 9,8 Stunden Ladezeit, 185 kg Leergewicht | ZF14.4: 16.120,00
Zero Motorcycles B.V. | L3e | SR | ZF14.4 | 193 km Reichweite kombiniert, 146 Nm Drehmoment, 30 PS (22 kW) @ 4.300 U/min Dauerleistung, 153 km/h Höchstgeschwindigkeit, 9,8 Stunden Ladezeit, 188 kg Leergewicht | 18950
Zero Motorcycles B.V. | L3e | DS | ZF7.2 11 kW | ZF7.2 11 kW: 85 km Reichweite kombiniert, 106 Nm Drehmoment, 15 PS (11 kW) @ 3.700 U/min Dauerleistung, 129 km/h Höchstgeschwindigkeit, 5,2 Stunden Ladezeit, 144 kg Leergewicht | ZF7.2 11 kW: 12.590,00
Zero Motorcycles B.V. | L3e | DS | ZF14.4 11 kW | ZF14.4 11 kW: 169 km Rechweite kombiniert, 109 Nm Drehmoment, 59 PS (44 kW) @ 5.800 U/min Dauerleistung, 129 km/h Höchstgeschwindigkeit, 12,1 Stunden Ladezeit, 207 kg Leergewicht | ZF14.4 11 kW: 16.120,00
Zero Motorcycles B.V. | L3e | DS | ZF14.4 | ZF14.4: 169 km Reichweite kombiniert, 110 Nm Drehmoment, 28 PS (21 kW) @ 4.300 U/min Dauerleistung, 137 km/h Höchstgeschwindigkeit, 9,8 Stunden Ladezeit, 187 kg Leergewicht | ZF14.4: 16.120,00
Zero Motorcycles B.V. | L3e | DSR | ZF14.4 | 169 km Reichweite kombiniert, 146 Nm Drehmoment, 30 PS (22 kW) @ 4.300 U/min, 145 km/h Höchstgeschwindigkeit, 9,8 Stunden Ladezeit, 190 kg Leergewicht | 18950
Zero Motorcycles B.V. | L3e | FX | ZF7.2 | 87 km Reichweite kombiniert, 106 Nm Drehmoment, 21 PS (15 kW) @ 4.300 U/min Dauerleistung, 113 km/h Höchstgeschwindigkeit, 9,7 Stunden Ladezeit, 131 kg Leergewicht | 12290
Zero Motorcycles B.V. | L3e | FXS | ZF7.2 | 92 km Reichweite kombiniert, 106 Nm Drehmoment, 21 PS (15 kW) @ 4.300 U/min Dauerleistung, 121 km/h Höchstgeschwindigkeit, 9,7 Stunden Ladezeit, 133 kg Leergewicht | 12290
TORROT / VERTICAL eMobility GmbH | L1e | MUVI CITY |  | MOTOR TORROT bürstenlos 48V LEISTUNG MUVI City – 3,6 PS (2,65 kW) HÖCHSTGESCHWINDIGKEIT MUVI City – 45 km/h BATTERIE 2x48V 25Ah LiNiCoMn, entnehmbar *homologiert für 78 km gemäß CEPE R47 Reichweite bis zu 78 km* (optional 36Ah Batterien) DIAGNOSESCHNITTSTELLE ECU (Electronic Control Unit) CAN-BUS / Bluetooth INSTRUMENTENANZEIGE LCD 4″, 320×240 Pixel, konfigurierbar via App (iOs / Android) FELGEN Aluminium 16″ x 2,15 GEWICHT 85 kg (inkl. 2 Batterien von je 8 kg) MAX. ZULADUNG 160 kg LADEGERÄT Doppelladegerät 54,6V 5A (5 Stunden Ladezeit) (Optional mit 10A & 2,5 Stunden Ladezeit) | 4.799,-
TORROT / VERTICAL eMobility GmbH | L3e | MUVI EXECUTIVE |  | MOTOR TORROT bürstenlos 48V LEISTUNG MUVI City – 3,6 PS (2,65 kW) MUVI Executive – 4,1 PS (3 kW) HÖCHSTGESCHWINDIGKEIT MUVI Executive – 60 km/h BATTERIE 2x48V 25Ah LiNiCoMn, entnehmbar Reichweite bis zu 71 km* (optional 36Ah Batterien) *homologiert für 71 km gemäß WMTC-2 DIAGNOSESCHNITTSTELLE ECU (Electronic Control Unit) CAN-BUS / Bluetooth INSTRUMENTENANZEIGE LCD 4″, 320×240 Pixel, konfigurierbar via App (iOs / Android) FELGEN Aluminium 16″ x 2,15 GEWICHT 85 kg (inkl. 2 Batterien von je 8 kg) MAX. ZULADUNG 160 kg LADEGERÄT Doppelladegerät 54,6V 5A (5 Stunden Ladezeit) (Optional mit 10A & 2,5 Stunden Ladezeit) | 4.999,-